## KO
KOSZTORYS OFERTOWY
Odcinek DW 483 km 31+875 ÷ 32+378 m. Szczerców, ul. Praga RDW Bełchatów
L.p. | Opis robót i wyliczenie ilości | jedn. miary | Ilość | cena jedn. netto | Wartość netto
1 | 2 | 3 | 4 | 5 | 6
1 | Frezowanie nawierzchni bitumicznej gr. do 4cm. z odwozem i pryzmowaniem nadmiaru destruktu na Obwód Drogowy w Bełchatowie | m2 | 4608.2
2 | Mechaniczne oczyszczenie nawierzchni jezdni (dwukrotne) 2x(2858,20+750+1000)=9216,40m2 | m2 | 9216.4
3 | Mechaniczne skropienie nawierzchni emulsją (dwukrotne) 2x(2858,20+750+1000)=9216,40m2 | m2 | 9216.4
4 | Wykonanie warstwy wiążacej z betonu asfaltowego AC 16W 35/50 dla KR 3 gr. 4cm 2858,20+750+1000=4608,20m2 | m2 | 4608.2
5 | Wykonanie warstwy ścieralnej z betonu asfaltowego AC 11S 50/70 dla KR 3 gr. 4cm 2858,20+750+1000=4608,20m2 | m2 | 4608.2
6 | Ścinanie poboczy gr. do 10 cm z odwozem gruntu na odkład i uzupełnienie poboczy detruktem gr. do 10 cm. 490x1,50=735m2 | m2 | 735
7 | Regulacja wysokościowa studni ściekowych | szt. | 13
8 | Regulacja wysokościowa studni rewizyjnych | szt. | 1
9 | Odhumusowanie gr. do 15 cm. | m3 | 6
10 | Wykonanie koryta wraz zagęszczeniem pod chodnik gł. do 20 cm. | m2 | 40
11 | Ustawienie obrzeży 8x30 na podsypce cementowo-piaskowej. | m | 22
12 | Podbudowa z kruszywa łamanego stabilizowanego mechanicznie 0/31,5, gr. 15cm | m2 | 40
13 | Nawierzchnia z kostki betonowej szarej gr. 8cm na podsypce cem.-piaskowej. | m2 | 40
14 | Krawężnik betonowy 20x30 na ławie betonowej z oporem. | m | 20
15 | Demontaż ścianki czołowej prefabrykowanej na przepuście Ø 50. | szt. | 1
16 | Ułożenie rur żelbetowych Ø 50 na ławie żwirowej gr. 20cm. | m | 2
17 | Montaż ścianki czołowej prefabrykowanej na przepuście Ø 50. - materiał z odzysku. | szt. | 1
18 | Wykonanie oznakowania poziomego grubowarstwowego - linia P-10. | m2 | 14
19 | Wykonanie oznakowania poziomego. | m2 | 10
20 | Wykonanie nasypów z gruntu przepuszczalnego dowiezionego z odl. do 5km. | m3 | 5
Razem wartość netto:
Podatek Vat:
Razem wartość brutto:
__________________ dnia __ __ 2020 roku
___________________________________
(podpis Wykonawcy/Wykonawców)